## Sheet1
Tableau récapitulatif des fonctions accessibles par le protocole RIDDLE
Valeur (Hex)	Description	Format données	Détail des données
0x00	Demande de lancement d'une acquisition RF	/	/	Action
0x01	Demande de positionnement de l'antenne sur un angle phi enregistré	/	/
0x02	Demande de positionnement de l'antenne sur un angle theta enregistré	/	/
0x03	Set 1 Parametre	identifiant + param	identifiant: / 0xX0 = Theta max / 0xX1 = Theta min / 0xX2 = Phi max / 0xX3 = Phi min / 0xX4 = Acquisition time / 0xX5 = Nbr pts / 0xX6 = Angle phi actuel de l'antenne / 0xX7 = Angle theta actuel de l'antenne / Format (à ajouter avec l'identifieur): / 0x0X = ASCII / 0x1X = integer 8 bits / 0x2X = integer 16 bits / 0x3X = integer 32 bits / 0x4X = integer 64 bits / 0x5X = float / 0x6X = double	Fonction d'écriture données
0x04	Set Plusieurs Parametres	Nbr param ( = 1 Byte) + / identifiant ( = Nbr param * 1 Byte) + / Params	Identifiant: / 0xX0 = Theta max / 0xX1 = Theta min / 0xX2 = Phi max / 0xX3 = Phi min / 0xX4 = Acquisition time / 0xX5 = Nbr pts / 0xX6 = Angle phi actuel de l'antenne / 0xX7 = Angle theta actuel de l'antenne / Format (à ajouter avec identifiant): / 0x0X = ASCII / 0x1X = integer 8 bits / 0x2X = integer 16 bits / 0x3X = integer 32 bits / 0x4X = integer 64 bits / 0x5X = float / 0x6X = double
0x05
0x06
0x07
0x08
0x09
0x0A
0x0B
0x0C
0x0D
0x0E
0x0F
0x10	Get paramètre (à sélectionner avec identifiant)	identifiant	Identifiant: / 0x00 = Theta max / 0x01 = Theta min / 0x02 = Phi max / 0x03 = Phi min / 0x04 = Acquisition time / 0x05 = Nbr pts / 0x06 = Angle phi actuel de l'antenne / 0x07 = Angle theta actuel de l'antenne / 0x08 = Map intensité (I or Q)	Fonction de lecture des données
0x11
0x12
0x13
0x14
0x15
0x16
0x17
0x18
0x19
0x1A
0x1B
0x1C
0x1D
0x1E
0x1F
0x20	Réponse lancement acquisisiton : Fin acquisition	Ack	0x00 = Fin sans erreur (données rdy) / 0x01 = Fin avec erreur (données not rdy)	Réponses aux Get + Actions
0x21	Réponse demande de positionnement antenne	Ack	0x00 = Fin sans erreur (angle = OK) / 0x01 = Fin avec erreur (angle = FAIL)
0x22	Réponse Get parametre	Identifiant (avec format) + / params	Identifiant: / 0xX0 = Theta max / 0xX1 = Theta min / 0xX2 = Phi max / 0xX3 = Phi min / 0xX4 = Acquisition time / 0xX5 = Nbr pts / 0xX6 = Angle phi actuel de l'antenne / 0xX7 = Angle theta actuel de l'antenne / 0xX8 = Map intensité (I or Q)i / Format (à ajouter avec identifiant): / 0x0X = ASCII / 0x1X = integer 8 bits / 0x2X = integer 16 bits / 0x3X = integer 32 bits / 0x4X = integer 64 bits / 0x5X = float (32 bits) / 0x6X = double (64 bits)
0x23
0x24
0x25
0x26
0x27
0x28
0x29
0x2A
0x2B
0x2C
0x2D
0x2E
0x2F
0x30
0x31
0x32
0x33
0x34
0x35
0x36
0x37
0x38
0x39
…	…	…	…
…	…	…	…
0xF0	Erreur reception (calcul CRC fail)	0	/	Messages d'erreurs
0xF1	Erreur précédent msg inconnu (Code fonction non connu)	0	/
0xF2	Erreur interne carte RF (?)	0	/
0xF3
0xF4
0xF5
0xF6
0xF7
0xF8
0xF9
0xFA
0xFB
0xFC
0xFD
0xFE
0xFF